## Resistor Crap
2018-03-05
Section 2.2
| High Pass: 0.1 KHz |  | Low Pass: 100 KHz |  | Temp: 0.433 Volts |  | Correction |  |  |  | G1 = 600 | G2 = 300
[7 empty] | Rin (ohm | Vout (mV) | Error (mV)
| Rin (ohm | Vout (mV) | error (mV) |  |  |  | 1 | 22.9 | 0.1
| 10 | 22.9 | 0.1
| 100 | 23 | 1
| 1000 | 28 | 1
| 10000 | 83 | 1
| 100000 | 482 | 1
| 1000000 | 906 | 1
| GraphX | GraphY
| 10 | 0
| 100 | 0.1
| 1000 | 5.1
| 10000 | 60.1
| 100000 | 459.1
| 1000000 | 883.1
-0.373
455.68
Section 2.3
| High Pass: | 3000 |  | G1 | 600 |  | Temp (mV): | 433
| Low Pass | 3300 |  | G2 | 3000 |  | Temp (K): | 294.171
| Rin(ohm) | R Error | Vout (V) | Error (V) | G1 | Prefactor | Correction
| 1 | 0.1 | 0.0218 | 0.0001 | 600 | 3.0864e-12 | 6.7284e-14 |  |  | Rsource | Rin
| 10 | 1 | 0.0219 | 0.0001 | 600 |  |  |  |  | 1000 | 200
| 100 | 10 | 0.0229 | 0.0001 | 600 |  |  |  |  | 100 | 20
| 1000 | 100 | 0.0275 | 0.0001 | 600 |  |  |  |  | Prefactor Error
| 10000 | 1000 | 0.0793 | 0.005 | 600 |  |  |  |  | 1.0288e-14
| 100000 | 10000 | 0.591 | 0.003 | 600
| 1000000 | 100000 | 4.03 | 0.01 | 600
| A (10) |  | 0.023 | 0.001
| B (10000) |  | 0.0798 | 0.005
| C (100000) |  | 0.538 | 0.004
Boltzmann Error
delta F Error | delta F | Vjohnson | Resistance | R Error | Power | VJ Error | Power Error | Power Error Avg |  | Boltzmann | term1 | term2 | term3 | Boltzmann Error | Averge
10.51 | 1051 | 0 | 1 | 0.04 | 0 | 1.4158e-14 | 0 | 5.1773e-17 |  | 1.0028e-23 | #DIV/0! | 0.0016 | 1.1556e-05 | #DIV/0! | 2.1499e-23
|  | 3.0864e-16 | 10 | 0.4 | 2.9367e-19 | 1.4093e-14 | 1.3409e-17 |  |  |  | 2085.0275 | 0.0016 | 1.1556e-05 | 1.1448e-22
|  | 3.3951e-15 | 100 | 4 | 3.2303e-18 | 1.3478e-14 | 1.2824e-17 |  |  |  | 15.7596 | 0.0016 | 1.1556e-05 | 9.9531e-24
|  | 1.7593e-14 | 1000 | 40 | 1.6739e-17 | 1.1223e-14 | 1.068e-17 |  |  |  | 0.40709 | 0.0016 | 1.1556e-05 | 1.6028e-24
|  | 1.7747e-13 | 10000 | 400 | 1.6886e-16 | 1.946e-13 | 1.8517e-16 |  |  |  | 1.2025 | 0.0016 | 1.1556e-05 | 2.7511e-24
|  | 1.7568e-12 | 100000 | 4000 | 1.6715e-15 | 1.5667e-14 | 2.2397e-17 |  |  |  | 0.00017953 | 0.0016 | 1.1556e-05 | 1.061e-25
|  | 1.2371e-11 | 1000000 | 40000 | 1.1771e-14 | 7.6586e-15 | 1.1793e-16 |  |  |  | 0.00010038 | 0.0016 | 1.1556e-05 | 1.0373e-25
[10 empty] | Resistance | Error | Power | Power Error |  |  | Other Error | Term1 | Term2 | Term3
[10 empty] | 10 | 0.04 | 2.9367e-19 | 1.3409e-17 |  |  | 1.3409e-17 | 2085.0275 | 1.6e-05 | 1.1556e-05
[10 empty] | 100 | 0.4 | 3.2303e-18 | 1.2824e-17 |  |  | 1.2824e-17 | 15.7596 | 1.6e-05 | 1.1556e-05
[10 empty] | 1000 | 4 | 1.6739e-17 | 1.068e-17 |  |  | 1.068e-17 | 0.40709 | 1.6e-05 | 1.1556e-05
[10 empty] | 10000 | 40 | 1.6886e-16 | 1.8517e-16 |  |  | 1.8517e-16 | 1.2025 | 1.6e-05 | 1.1556e-05
[10 empty] | 100000 | 400 | 1.6715e-15 | 2.2397e-17 |  |  | 2.4054e-17 | 0.00017953 | 1.6e-05 | 1.1556e-05
[10 empty] | 1000000 | 4000 | 1.1771e-14 | 1.1793e-16 |  |  | 1.3314e-16 | 0.00010038 | 1.6e-05 | 1.1556e-05
| Rin | G1 | G2 | Prefactor |  | Vout | Correction |  | Rin | Vjohnson
| 1 | 1001 | 5000 | 3.992e-10 |  | 58.4 | 2.3313e-08 |  | 1 | 0
| 10 | 101 | 5000 | 3.9212e-08 |  | 58.7 |  |  | 10 | 1.1976e-10
| 100 | 11 | 5000 | 3.3058e-06 |  | 60 |  |  | 100 | 6.3872e-10
| 1000 | 2 | 5000 | 0.0001 |  | 73.8 |  |  | 1000 | 6.1477e-09
| 10000 | 1.1 | 5000 | 0.00033058 |  | 216 |  |  | 10000 | 6.2914e-08
| 100000 | 1.01 | 5000 | 0.00039212 |  | 1626 |  |  | 100000 | 6.2579e-07
| 1000000 | 1.001 | 5000 | 0.0003992 |  | 6890 |  |  | 1000000 | 2.7272e-06

## Temperature Crap
Temp Calibration
| Temperature (K) | Voltage (mV)
| 77.32 | 993.514
| 90 | 965.978
| 100 | 943.306
| 110 | 920.018
| 120 | 896.211
| 130 | 871.895
| 140 | 847.226
| 150 | 822.208
| 160 | 796.819
| 170 | 771.224
| 180 | 745.378
| 190 | 719.31
| 200 | 693.023
| 210 | 666.544
| 220 | 639.874
| 230 | 613.057
| 240 | 586.098
| 250 | 558.911
| 260 | 531.613
| 270 | 504.152
| 280 | 476.605
| 290 | 448.865
| 300 | 420.955
| 310 | 393.018
| 320 | 364.987
| 330 | 336.764
| 340 | 308.563
| 350 | 280.11
| 360 | 251.643
| 370 | 223.099
| 380 | 194.494
| 390 | 165.9
| 400 | 137.444
Correction | Gain 1 | Gain 2 | Prefactor
6.7284e-14 | 600 | 3000 | 3.0864e-12
Delta f | Conversion | -0.373
1051 | R_A = 10 Ohm | 455.68
10.51 | Temp (mV) | Error (mV) | Temp (K) | Error (K) | Vout (V) | Error (V) | Vjohnson (Volt) | Vjohnson Error | Power | Power Error
| 957 | 2 | 98.719 | 0.746 | 0.0228 | 0.0001 | 3.0864e-15 | 1.3537e-14 | 2.9367e-18 | 1.288e-17
| 899 | 2 | 120.353 | 0.746 | 0.0229 | 0.0001 | 3.3951e-15 | 1.3478e-14 | 3.2303e-18 | 1.2824e-17
| 848 | 2 | 139.376 | 0.746 | 0.0228 | 0.0002 | 3.0864e-15 | 2.7074e-14 | 2.9367e-18 | 2.576e-17
| 721 | 4 | 186.747 | 1.492 | 0.0231 | 0.0001 | 4.0123e-15 | 1.3361e-14 | 3.8176e-18 | 1.2713e-17
| 588 | 3 | 236.356 | 1.119 | 0.0232 | 0.0002 | 4.321e-15 | 2.6607e-14 | 4.1113e-18 | 2.5316e-17
| 492 | 2 | 272.164 | 0.746 | 0.0232 | 0.0002 | 4.321e-15 | 2.6607e-14 | 4.1113e-18 | 2.5316e-17
| 403 | 2 | 305.361 | 0.746 | 0.0232 | 0.0001 | 4.321e-15 | 1.3304e-14 | 4.1113e-18 | 1.2658e-17
| 329 | 2 | 332.963 | 0.746 | 0.0232 | 0.0001 | 4.321e-15 | 1.3304e-14 | 4.1113e-18 | 1.2658e-17
|  | average | 211.5049 | 0.88588 |  |  |  | average | 3.6708e-18 | 1.7516e-17
Delta f | R_B = 10000 Ohm
1051 | Temp (mV) | Error (mV) | Temp (K) | Error (K) | Vout (V) | Eror (V) | Vjohnson (Volt) | Vjohnson Error | Power | Power Error
10.51 | 958 | 2 | 98.346 | 0.746 | 0.0406 | 0.0001 | 5.8025e-14 | 7.602e-15 | 5.5209e-17 | 7.2542e-18
| 914 | 2 | 114.758 | 0.746 | 0.0449 | 0.0005 | 7.1296e-14 | 3.437e-14 | 6.7837e-17 | 3.2709e-17
| 843 | 2 | 141.241 | 0.746 | 0.0498 | 0.0003 | 8.642e-14 | 1.8593e-14 | 8.2226e-17 | 1.771e-17
| 713 | 4 | 189.731 | 1.492 | 0.0605 | 0.0002 | 1.1944e-13 | 1.0203e-14 | 1.1365e-16 | 9.7742e-18
| 606 | 3 | 229.642 | 1.119 | 0.0688 | 0.0006 | 1.4506e-13 | 2.6916e-14 | 1.3802e-16 | 2.5647e-17
| 470 | 2 | 280.37 | 0.746 | 0.0748 | 0.0006 | 1.6358e-13 | 2.4757e-14 | 1.5564e-16 | 2.3607e-17
| 406 | 2 | 304.242 | 0.746 | 0.0809 | 0.0005 | 1.8241e-13 | 1.9076e-14 | 1.7356e-16 | 1.8233e-17
| 318 | 2 | 337.066 | 0.746 | 0.0866 | 0.0005 | 2e-13 | 1.782e-14 | 1.9029e-16 | 1.7062e-17
|  | average | 211.9245 | 0.88588 |  |  |  | average | 1.2205e-16 | 1.9e-17
Delta f | R_C = 100000 Ohm
1051 | Temp (mV) | Temp Error | Temp (K) | Error (K) | Vout (V) | Error (V) | Vjohnson (Volt) | Vjohnson Error | Power | Power Error
10.51 | 955 | 2 | 99.465 | 0.746 | 0.1891 | 0.001 | 5.1636e-13 | 1.6322e-14 | 4.913e-16 | 1.6288e-17
| 920 | 2 | 112.52 | 0.746 | 0.218 | 0.01 | 6.0556e-13 | 1.4158e-13 | 5.7617e-16 | 1.3483e-16
| 839 | 2 | 142.733 | 0.746 | 0.27 | 0.005 | 7.6605e-13 | 5.7156e-14 | 7.2888e-16 | 5.4869e-17
| 706 | 4 | 192.342 | 1.492 | 0.371 | 0.006 | 1.0778e-12 | 4.9915e-14 | 1.0255e-15 | 4.8588e-17
| 617 | 3 | 225.539 | 1.119 | 0.428 | 0.002 | 1.2537e-12 | 1.4423e-14 | 1.1929e-15 | 1.8183e-17
| 456 | 2 | 285.592 | 0.746 | 0.505 | 0.004 | 1.4914e-12 | 2.4447e-14 | 1.419e-15 | 2.7247e-17 |  |  | k_B | 1.3925e-22 | 1.4325e-23 | 1.27e-23
| 414 | 2 | 301.258 | 0.746 | 0.544 | 0.001 | 1.6117e-12 | 5.6736e-15 | 1.5335e-15 | 1.6258e-17 |  |  | Error | 1.6612e-22 | 5.7578e-25 | 1.7991e-25
| 309 | 2 | 340.423 | 0.746 | 0.601 | 0.005 | 1.7877e-12 | 2.5677e-14 | 1.7009e-15 | 2.9769e-17
|  | average | 212.484 | 0.88588 |  |  |  | average | 1.0835e-15 | 4.3254e-17 |  |  | Slope Error | 2.6578e-20 | 8.9228e-20 | 2.039e-19
[13 empty] | Average | 5.5425e-23
[13 empty] | Average Error | 5.5624e-23
Latex Version
| Temp [K] | Error [K] | Power [W] | Error [W] |  | Temp (K) | Error (K) | Power | Power Error |  | Temp (K) | Error (K) | Power | Power Error
| 98.719 | 0.746 | 2.9367e-18 | 1.288e-17 |  | 98.346 | 0.746 | 5.5209e-17 | 7.2542e-18 |  | 99.465 | 0.746 | 4.913e-16 | 1.6288e-17
| 120.353 | 0.746 | 3.2303e-18 | 1.2824e-17 |  | 114.758 | 0.746 | 6.7837e-17 | 3.2709e-17 |  | 112.52 | 0.746 | 5.7617e-16 | 1.3483e-16
| 139.376 | 0.746 | 2.9367e-18 | 2.576e-17 |  | 141.241 | 0.746 | 8.2226e-17 | 1.771e-17 |  | 142.733 | 0.746 | 7.2888e-16 | 5.4869e-17
| 186.747 | 1.492 | 3.8176e-18 | 1.2713e-17 |  | 189.731 | 1.492 | 1.1365e-16 | 9.7742e-18 |  | 192.342 | 1.492 | 1.0255e-15 | 4.8588e-17
| 236.356 | 1.119 | 4.1113e-18 | 2.5316e-17 |  | 229.642 | 1.119 | 1.3802e-16 | 2.5647e-17 |  | 225.539 | 1.119 | 1.1929e-15 | 1.8183e-17
| 272.164 | 0.746 | 4.1113e-18 | 2.5316e-17 |  | 280.37 | 0.746 | 1.5564e-16 | 2.3607e-17 |  | 285.592 | 0.746 | 1.419e-15 | 2.7247e-17
| 305.361 | 0.746 | 4.1113e-18 | 1.2658e-17 |  | 304.242 | 0.746 | 1.7356e-16 | 1.8233e-17 |  | 301.258 | 0.746 | 1.5335e-15 | 1.6258e-17
| 332.963 | 0.746 | 4.1113e-18 | 1.2658e-17 |  | 337.066 | 0.746 | 1.9029e-16 | 1.7062e-17 |  | 340.423 | 0.746 | 1.7009e-15 | 2.9769e-17

## ShotNoise
G1 | 100 |  | Correction | 6.7284e-14 |  | deltaf | 0.5
G2 | 5000 |  |  |  |  | Error | 0.01
I_DC | 1.111e-05 | 1e-08 |  |  | Error
High Pass | Low Pass | Band Pass | Error | Vout (V) | Error (V) | I_Shot | Term1 | Term2 | Shot Error | Power | Power Error |  | Charge | Charge Error
16 | 330 | 314 | 12.56 | 0.0121 | 0.0002 | 4.84e-21 | 8.1016e-07 | 0.0016 | 1.9365e-22 | 9.68e-21 | 4.3299e-22 |  | 6.2106e-19 | 3.7268e-20
| 1000 | 984 | 39.36 | 0.0246 | 0.0008 | 9.84e-21 |  | 0.0016 | 3.937e-22 | 1.968e-20 | 8.8029e-22 |  |  | 3.7268e-20
| 3300 | 3284 | 131.36 | 0.0654 | 0.001 | 2.616e-20 |  | 0.0016 | 1.0467e-21 | 5.232e-20 | 2.3403e-21 |  |  | 3.7268e-20
| 10000 | 9984 | 399.36 | 0.177 | 0.002 | 7.08e-20 |  | 0.0016 | 2.8327e-21 | 1.416e-19 | 6.3338e-21 |  |  | 3.7268e-20
| 33000 | 32984 | 1319.36 | 0.575 | 0.002 | 2.3e-19 |  | 0.0016 | 9.2023e-21 | 4.6e-19 | 2.0576e-20 |  |  | 3.7268e-20
| 100000 | 99984 | 3999.36 | 1.726 | 0.001 | 6.904e-19 |  | 0.0016 | 2.7623e-20 | 1.3808e-18 | 6.1764e-20 |  |  | 3.7268e-20
[13 empty] | average | 3.7268e-20
1.38e-23
[10 empty] | e | 6.2106e-19
Latex
[10 empty] | Band Pass | Error | Power | Power Error
[10 empty] | 314 | 12.56 | 9.68e-21 | 4.3299e-22
[10 empty] | 984 | 39.36 | 1.968e-20 | 8.8029e-22
[10 empty] | 3284 | 131.36 | 5.232e-20 | 2.3403e-21
[10 empty] | 9984 | 399.36 | 1.416e-19 | 6.3338e-21
[10 empty] | 32984 | 1319.36 | 4.6e-19 | 2.0576e-20
[10 empty] | 99984 | 3999.36 | 1.3808e-18 | 6.1764e-20
Low Pass | 10000 | G1 | 100 |  | 100000
High Pass | 16 | G2 | 5000
Bandwidth | 9984 | 399.36 |  |  | 99984 | 3999.36
Idc (A) | Error | Vout (V) | Error | I Shot (Uncorrected) | I_Shot Corrected | Term1 | Term2 | Shot Error | Power | Term1 | Term2 | Power Error |  | Charge | Charge Error
1e-07 | 1e-07 | 0.0714 | 0.0002 | 2.856e-20 | 0 | 1 | 0.0016 | 0 | 0 | #DIV/0! | 0.0016 | #DIV/0! |  | 1.515e-20 | #DIV/0!
1e-06 | 2e-07 | 0.0722 | 0.0002 | 2.888e-20 | 3.2e-22 | 0.04 |  | 6.5267e-23 | 3.2051e-26 | 0.0416 |  | 6.6617e-27 |  |  | 4.3699e-21
2e-06 | 2e-07 | 0.0738 | 0.0002 | 2.952e-20 | 9.6e-22 | 0.01 |  | 1.034e-22 | 9.6154e-26 | 0.0116 |  | 1.1047e-26 |  |  | 2.3076e-21
3e-06 | 2e-07 | 0.0743 | 0.0002 | 2.972e-20 | 1.16e-21 | 0.0044444 |  | 9.0185e-23 | 1.1619e-25 | 0.0060444 |  | 1.0158e-26 |  |  | 1.6657e-21
4e-06 | 4e-07 | 0.0751 | 0.0004 | 3.004e-20 | 1.48e-21 | 0.01 |  | 1.594e-22 | 1.4824e-25 | 0.0116 |  | 1.7031e-26 |  |  | 2.3076e-21
5e-06 | 1e-07 | 0.0758 | 0.0001 | 3.032e-20 | 1.76e-21 | 0.0004 |  | 7.871e-23 | 1.7628e-25 | 0.002 |  | 1.0577e-26 |  |  | 9.5817e-22
6e-06 | 1e-07 | 0.0764 | 0.0001 | 3.056e-20 | 2e-21 | 0.00027778 |  | 8.6667e-23 | 2.0032e-25 | 0.0018778 |  | 1.1813e-26 |  |  | 9.2843e-22
7e-06 | 1e-07 | 0.0775 | 0.0001 | 3.1e-20 | 2.44e-21 | 0.00020408 |  | 1.0364e-22 | 2.4439e-25 | 0.0018041 |  | 1.4259e-26 |  |  | 9.1003e-22
8e-06 | 2e-07 | 0.0784 | 0.0002 | 3.136e-20 | 2.8e-21 | 0.000625 |  | 1.3208e-22 | 2.8045e-25 | 0.002225 |  | 1.7345e-26 |  |  | 1.0106e-21
9e-06 | 2e-07 | 0.0793 | 0.0002 | 3.172e-20 | 3.16e-21 | 0.00049383 |  | 1.446e-22 | 3.1651e-25 | 0.0020938 |  | 1.9236e-26 |  |  | 9.8039e-22
1e-05 | 2e-07 | 0.0805 | 0.0002 | 3.22e-20 | 3.64e-21 | 0.0004 |  | 1.6279e-22 | 3.6458e-25 | 0.002 |  | 2.1875e-26 |  |  | 9.5817e-22
[14 empty] | Average | 1.6397e-21
[9 empty] | high = 10k |  |  | high = 100k
[9 empty] | 0.0714 | 0.0002 |  | 0.728 | 0.0001
[9 empty] | 0.0722 | 0.0002 |  | 0.737 | 0.0001
[9 empty] | 0.0738 | 0.0002 |  | 0.745 | 0.0001
[9 empty] | 0.0743 | 0.0002 |  | 0.752 | 0.0001
[9 empty] | 0.0751 | 0.0004 |  | 0.761 | 0.0001
[9 empty] | 0.0758 | 0.0001 |  | 0.771 | 0.0001
[9 empty] | 0.0764 | 0.0001 |  | 0.786 | 0.0001
[9 empty] | 0.0775 | 0.0001 |  | 0.791 | 0.0001
[9 empty] | 0.0784 | 0.0002 |  | 0.801 | 0.0001
[9 empty] | 0.0793 | 0.0002 |  | 0.811 | 0.0001
[9 empty] | 0.0805 | 0.0002 |  | 0.82 | 0.0001
3.03e-20
[10 empty] | e | 1.515e-20
Latex
[9 empty] | Diode Current | Error | Power | Error
[9 empty] | 1e-06 | 2e-07 | 3.2051e-26 | 6.6617e-27
[9 empty] | 2e-06 | 2e-07 | 9.6154e-26 | 1.1047e-26
[9 empty] | 3e-06 | 2e-07 | 1.1619e-25 | 1.0158e-26
[9 empty] | 4e-06 | 4e-07 | 1.4824e-25 | 1.7031e-26
[9 empty] | 5e-06 | 1e-07 | 1.7628e-25 | 1.0577e-26
[9 empty] | 6e-06 | 1e-07 | 2.0032e-25 | 1.1813e-26
[9 empty] | 7e-06 | 1e-07 | 2.4439e-25 | 1.4259e-26
[9 empty] | 8e-06 | 2e-07 | 2.8045e-25 | 1.7345e-26
[9 empty] | 9e-06 | 2e-07 | 3.1651e-25 | 1.9236e-26
[9 empty] | 1e-05 | 2e-07 | 3.6458e-25 | 2.1875e-26